## Fyzikální veličiny a jednotky
Fyzikální veličiny a jejich jednotky - přehledná tabulka
Základní fyzikální veličiny
Veličina | Značka | Základní jednotka | Jméno jednotky | Poznámky
Délka | l | m | metr
Čas | t | s | sekunda
Hmotnost | m | kg | kilogram
Termodynamická teplota | T | K | kelvin
Elektrický proud | I | A | ampér
Látkové množství | n | mol | mol
Svítivost | I | cd | kandela
Odvozené fyzikální veličiny
Veličina | Značka | Základní jednotka | Jméno jednotky | Vzorec | Poznámky
obsah | S | m2 | metr čtvereční | S = a2
objem | V | m3 | metr krychlový | V = a3
hustota | ρ (ró) | kg/m3 | kilogram na metr krychlový | ρ = m/v
dráha | s | m | metr
rychlost | v | m/s | metr za sekundu | v = s/t
zrychlení | a | m/s2 | metr za sekundu na druhou | a = v/t
síla | F | N | newton | F = m.a
tíha | G | N | newton | G = m.g
tlak | p | Pa | pascal | p = F/S
hydrostatický tlak | ph | Pa | pascal | ph = h.ρ.g
atmosférický tlak | pa | Pa | pascal | pa = F/S
tlaková síla | Ft | N | newton | Ft = p.S
moment síly | M | N.m | newton metr | M = F.r
práce | W | J | joule | W = F.s
výkon | P | W | watt | P = W/t
teplo | Q | J | joule | Q = c.m.(t-t0)
polohová energie | Ep | J | joule | Ep = mgh
pohybová energie | Ek | J | joule | Ek = ½m.v2
vnitřní energie | U | J | Joule
frekvence | f | Hz | hertz | f = 1/T
vlnová délka | λ (lambda) | m | metr | λ = v/f
elektrické napětí | U | V | volt | U = R.I
elektrický odpor | R | Ω | ohm | R = U/I
úhel (rovinný) |  | rad | radián
teplota (Celsiova) | t | °C | stupeň Celsia
Další odvozené fyzikální veličiny
Veličina | Značka | Základní jednotka | Jméno jednotky | Poznámky
molární (látková) koncentrace | c | mol/m3 | mol na metr krychlový
molární objem | Vm | m3/mol | metr krychlový na mol
objemový průtok | QV | m3/s | metr krychlový za sekundu
hybnost | p | kg.m/s | kilogram krát metr za sekundu
úhlová rychlost | ω (omega) | rad/s | radián za sekundu
úhlové zrychlení | α (alfa) / ε (epsilon) | rad/s2 | radián za sekundu na druhou
prostorový úhel | Ω (omega) | sr | steradián
elektrický potenciál | φ (fí) | V | volt
elektrická kapacita | C | F | farad
elektrická vodivost | G | S | siemens
elektrický náboj | Q | C | coulomb
magnetický tok | φ (fí) | Wb | weber
indukčnost | L | H | henry
světelný tok | Φ (fí) | lm | lumen
intenzita osvětlení | E | lx | lux
jas | L | cd/m2 | kandela na metr čtvereční
viskozita | η (éta) | Pa.s | pascal sekunda
radioaktivita |  | Bq | becquerel
absorbovaná dávka záření | D | Gy | gray
dávkový ekvivalent ionizujícího záření | H | Sv | sievert
katalytická aktivita |  | kat | katal
povrchové napětí | σ (sigma) | N/m | newton na metr
intenzita záření | Ie | W/m2 | watt na metr čtvereční
zářivý tok | Φe (fí) | W | watt
tepelná kapacita | C | J/K | joule na kelvin
tepelná vodivost | λ (lambda) | W/m.K | watt na metr a kelvin
hustota energie záření | we | J/m3 | joule na metr krychlový
impedance | Z | Ω | ohm
admitance | Y | S | siemens
reaktance | X | Ω | ohm
vlnové číslo | σ (sigma) | m-1 | metr na mínus první
akce |  | J.s | joule sekunda
entropie | S | J/K | joule na kelvin
měrná tepelná kapacita | c | J/kg.K | joule na kilogram a kelvin
kondutivita | σ (sigma), γ (gama) | S/m | siemens na metr
permitivita | ε (epsilon) | F/m | farad na metr
permeabilita | μ (mí) | H/m | henry na metr
rezistivita | ρ (ró) | Ω.m | ohm metr
mechanické napětí | σ (sigma) | Pa | pascal
hustota elektrického proudu | J | A/m2 | ampér na metr krychlový
Intenzita elektrického pole | E | V/m | volt na metr
intenzita magnetického pole | H | A/m | ampér na metr
elektrická indukce | D | C/m2 | coulomb na metr čtvereční
magnetická indukce | B | T | tesla
impuls síly | I | N.s | newton sekunda
moment hybnosti | L | kg.m2/s | kilogram krát metr na druhou za sekundu
ryv | j | m/s3 | metr za sekundu na třetí